## Sheet1
Veličina |  | KW za 0/min |  |  | Obrtni | Krutost | Max 0/min |  | Max neporavnatost
Spojnice | 100 | 970 | 1450 | 3000 | momenat Nm | Nm/rad | Standard | Distancer* | Paralelna (mm) | Ugaona
WE2M | 0.22 | 2.17 | 3.24 | 6.71 | 22 | 358 | 7500 | 7500 | 1.6 | 4°
WE3M | 0.43 | 4.2 | 6.27 | 12.98 | 41 | 532 | 7500 | 7500 | 1.6 | 4°
WE4M | 0.66 | 6.37 | 9.52 | 19.69 | 62 | 607 | 7500 | 7500 | 1.6 | 4°
WE5M | 1.1 | 10.71 | 16 | 33.11 | 105 | 1110 | 7500 | 7500 | 1.6 | 4°
WE10M | 1.72 | 16.64 | 24.87 | 51.45 | 164 | 1790 | 7500 | 7500 | 1.6 | 4°
WE20M | 2.72 | 26.4 | 39.47 | 81.65 | 260 | 3120 | 6600 | 4800 | 2.4 | 3°
WE30M | 4.32 | 41.88 | 62.61 | 129.53 | 412 | 4770 | 5800 | 4200 | 2.4 | 3°
WE40M | 6.6 | 64.01 | 95.69 | 197.98 | 622 | 7370 | 5000 | 3600 | 2.4 | 3°
WE50M | 9.05 | 87.81 | 131.27 | 271.58 | 864 | 13900 | 4200 | 3100 | 2.4 | 3°
WE60M | 14.79 | 143.51 | 214.52 | 443.34 | 1412 | 18900 | 3800 | 2800 | 3.2 | 2°
WE70M | 26.19 | 254.03 | 379.74 | 785.67 | 2500 | 23200 | 3600 | 2600 | 3.2 | 2°
WE80M | 46.76 | 453.53 | 677.95 | 1402.66 | 4463 | 34500 | 2000 | 1800 | 3.2 | 2°